## Sheet1
Cu(%) | Fe (%) | P(%) | Ni(%) | Si(%) | Mg(%) | Zn(%) | Sn(%) | Cr(%) | Co(%) | S（%） | Ag(%) | O(%) | Al(%) | Mn(%) | Ti(%) | As(%) | Be(%) | Hf(%) | Bi(%) | Pb(%) | Nb(%) | V(%) | Ca(%) | B(%) | Zr(%) | electron affinity | First ionization energy | Work function | 预测值 | 预测值 | 3feat | 6feat |  |  | UTS | EC
99.57 | 0 | 0 | 0 | 0 | 0.05 | 0 | 0 | 0.27 | 0 | 0 | 0 | 0 | 0 | 0 | 0 | 0 | 0 | 0 | 0 | 0 | 0 | 0 | 0 | 0 | 0.11 | 118.1097 | 745.1102 | 4.5986 | 83.8749 | 545.6767 |  |  | 83.8835 | 558.6691 | 515 | 83 | 彭丽军. Cu-Cr-Zr系合金微观组织演变规律及合金元素交互作用机理的研究[D]. 北京有色金属研究总院, 2014./Peng Lijun. Study on microstructure evolution of Cu-Cr-Zr system alloys and interaction mechanism between alloying elements[D]. General Research Institute for Nonferrous Metals, 2014.
99.62 | 0 | 0 | 0 | 0 | 0 | 0 | 0 | 0.27 | 0 | 0 | 0 | 0 | 0 | 0 | 0 | 0 | 0 | 0 | 0 | 0 | 0 | 0 | 0 | 0 | 0.11 | 118.1689 | 745.114 | 4.5991 | 84.5452 | 519.0226 |  |  | 84.5608 | 494.3237
99.6 | 0 | 0 | 0 | 0 | 0.02 | 0 | 0 | 0.27 | 0 | 0 | 0 | 0 | 0 | 0 | 0 | 0 | 0 | 0 | 0 | 0 | 0 | 0 | 0 | 0 | 0.11 | 118.1452 | 745.1125 | 4.5989 | 84.2499 | 528.7614 |  |  | 84.2611 | 523.4748
99.58 | 0 | 0 | 0 | 0 | 0.04 | 0 | 0 | 0.27 | 0 | 0 | 0 | 0 | 0 | 0 | 0 | 0 | 0 | 0 | 0 | 0 | 0 | 0 | 0 | 0 | 0.11 | 118.1215 | 745.1109 | 4.5987 | 83.9764 | 542.5462 |  |  | 83.9852 | 553.3673
99.56 | 0 | 0 | 0 | 0 | 0.06 | 0 | 0 | 0.27 | 0 | 0 | 0 | 0 | 0 | 0 | 0 | 0 | 0 | 0 | 0 | 0 | 0 | 0 | 0 | 0 | 0.11 | 118.0979 | 745.1094 | 4.5985 | 83.8497 | 552.9334 |  |  | 83.8606 | 567.3254 | 118.4 | 15.7 | 72 | 112 | 133.6 | 0 | 0 | 107.3 | 64.3 | 63.7 | 200 | 125.6 | 141 | 42.5 | 0 | 7.6 | 78 | 0 | 10 | 91.2 | 35.1 | 86.1 | 50.6 | 2.37 | 26.7 | 41.1
99.54 | 0 | 0 | 0 | 0 | 0.08 | 0 | 0 | 0.27 | 0 | 0 | 0 | 0 | 0 | 0 | 0 | 0 | 0 | 0 | 0 | 0 | 0 | 0 | 0 | 0 | 0.11 | 118.0742 | 745.1079 | 4.5983 | 83.8856 | 559.6839 |  |  | 83.9028 | 572.7953 | 745.48 | 762.47 | 1011.81 | 737.14 | 786.52 | 737.75 | 906.4 | 708.58 | 652.87 | 760.4 | 999.59 | 731 | 1313.94 | 577.54 | 717.28 | 658.81 | 944.45 | 899.5 | 658.52 | 702.95 | 715.6 | 652.13 | 650.91 | 589.83 | 800.64 | 640.1
99.52 | 0 | 0 | 0 | 0 | 0.1 | 0 | 0 | 0.27 | 0 | 0 | 0 | 0 | 0 | 0 | 0 | 0 | 0 | 0 | 0 | 0 | 0 | 0 | 0 | 0 | 0.11 | 118.0505 | 745.1063 | 4.5982 | 83.7844 | 561.5618 |  |  | 83.8056 | 576.4234 | 4.6 | 4.5 | 0 | 5.1 | 4.8 | 3.7 | 4.2 | 4.4 | 4.5 | 5 | 0 | 4 | 0 | 4.3 | 4.1 | 4.3 | 5.1 | 3.9 | 3.9 | 4.4 | 4 | 4.3 | 4.3 | 2.8 | 4.5 | 4
99.5 | 0 | 0 | 0 | 0 | 0.12 | 0 | 0 | 0.27 | 0 | 0 | 0 | 0 | 0 | 0 | 0 | 0 | 0 | 0 | 0 | 0 | 0 | 0 | 0 | 0 | 0.11 | 118.0268 | 745.1048 | 4.598 | 83.4843 | 561.19 |  |  | 83.5031 | 570.4743
99.48 | 0 | 0 | 0 | 0 | 0.14 | 0 | 0 | 0.27 | 0 | 0 | 0 | 0 | 0 | 0 | 0 | 0 | 0 | 0 | 0 | 0 | 0 | 0 | 0 | 0 | 0.11 | 118.0031 | 745.1032 | 4.5978 | 83.1494 | 559.4271 |  |  | 83.1645 | 563.7568
99.46 | 0 | 0 | 0 | 0 | 0.16 | 0 | 0 | 0.27 | 0 | 0 | 0 | 0 | 0 | 0 | 0 | 0 | 0 | 0 | 0 | 0 | 0 | 0 | 0 | 0 | 0.11 | 117.9795 | 745.1017 | 4.5976 | 82.7935 | 556.7283 |  |  | 82.8046 | 560.2713
99.44 | 0 | 0 | 0 | 0 | 0.18 | 0 | 0 | 0.27 | 0 | 0 | 0 | 0 | 0 | 0 | 0 | 0 | 0 | 0 | 0 | 0 | 0 | 0 | 0 | 0 | 0.11 | 117.9558 | 745.1001 | 4.5974 | 82.4246 | 553.5568 |  |  | 82.4309 | 558.9326
99.42 | 0 | 0 | 0 | 0 | 0.2 | 0 | 0 | 0.27 | 0 | 0 | 0 | 0 | 0 | 0 | 0 | 0 | 0 | 0 | 0 | 0 | 0 | 0 | 0 | 0 | 0.11 | 117.9321 | 745.0986 | 4.5973 | 82.0583 | 550.3162 |  |  | 82.0594 | 558.0939
99.4 | 0 | 0 | 0 | 0 | 0.22 | 0 | 0 | 0.27 | 0 | 0 | 0 | 0 | 0 | 0 | 0 | 0 | 0 | 0 | 0 | 0 | 0 | 0 | 0 | 0 | 0.11 | 117.9084 | 745.097 | 4.5971 | 81.7024 | 547.32 |  |  | 81.6988 | 556.6678
99.38 | 0 | 0 | 0 | 0 | 0.24 | 0 | 0 | 0.27 | 0 | 0 | 0 | 0 | 0 | 0 | 0 | 0 | 0 | 0 | 0 | 0 | 0 | 0 | 0 | 0 | 0.11 | 117.8847 | 745.0955 | 4.5969 | 81.3421 | 544.7768 |  |  | 81.3335 | 554.8795
99.36 | 0 | 0 | 0 | 0 | 0.26 | 0 | 0 | 0.27 | 0 | 0 | 0 | 0 | 0 | 0 | 0 | 0 | 0 | 0 | 0 | 0 | 0 | 0 | 0 | 0 | 0.11 | 117.8611 | 745.0939 | 4.5967 | 80.9812 | 542.7548 |  |  | 80.9675 | 552.5561
99.34 | 0 | 0 | 0 | 0 | 0.28 | 0 | 0 | 0.27 | 0 | 0 | 0 | 0 | 0 | 0 | 0 | 0 | 0 | 0 | 0 | 0 | 0 | 0 | 0 | 0 | 0.11 | 117.8374 | 745.0924 | 4.5965 | 80.6251 | 541.1126 |  |  | 80.6064 | 549.1508
99.32 | 0 | 0 | 0 | 0 | 0.3 | 0 | 0 | 0.27 | 0 | 0 | 0 | 0 | 0 | 0 | 0 | 0 | 0 | 0 | 0 | 0 | 0 | 0 | 0 | 0 | 0.11 | 117.8137 | 745.0908 | 4.5964 | 80.279 | 539.0495 |  |  | 80.2553 | 543.2193
99.3 | 0 | 0 | 0 | 0 | 0.32 | 0 | 0 | 0.27 | 0 | 0 | 0 | 0 | 0 | 0 | 0 | 0 | 0 | 0 | 0 | 0 | 0 | 0 | 0 | 0 | 0.11 | 117.79 | 745.0893 | 4.5962 | 79.9467 | 534.389 |  |  | 79.9182 | 531.1334
99.28 | 0 | 0 | 0 | 0 | 0.34 | 0 | 0 | 0.27 | 0 | 0 | 0 | 0 | 0 | 0 | 0 | 0 | 0 | 0 | 0 | 0 | 0 | 0 | 0 | 0 | 0.11 | 117.7663 | 745.0878 | 4.596 | 79.6304 | 527.1605 |  |  | 79.5975 | 513.5677
99.26 | 0 | 0 | 0 | 0 | 0.36 | 0 | 0 | 0.27 | 0 | 0 | 0 | 0 | 0 | 0 | 0 | 0 | 0 | 0 | 0 | 0 | 0 | 0 | 0 | 0 | 0.11 | 117.7427 | 745.0862 | 4.5958 | 79.3298 | 519.8032 |  |  | 79.2931 | 495.7927
99.24 | 0 | 0 | 0 | 0 | 0.38 | 0 | 0 | 0.27 | 0 | 0 | 0 | 0 | 0 | 0 | 0 | 0 | 0 | 0 | 0 | 0 | 0 | 0 | 0 | 0 | 0.11 | 117.719 | 745.0847 | 4.5956 | 79.0431 | 513.3404 |  |  | 79.0031 | 481.259
99.22 | 0 | 0 | 0 | 0 | 0.4 | 0 | 0 | 0.27 | 0 | 0 | 0 | 0 | 0 | 0 | 0 | 0 | 0 | 0 | 0 | 0 | 0 | 0 | 0 | 0 | 0.11 | 117.6953 | 745.0831 | 4.5955 | 78.7677 | 508.0285 |  |  | 78.725 | 472.2905
99.2 | 0 | 0 | 0 | 0 | 0.42 | 0 | 0 | 0.27 | 0 | 0 | 0 | 0 | 0 | 0 | 0 | 0 | 0 | 0 | 0 | 0 | 0 | 0 | 0 | 0 | 0.11 | 117.6716 | 745.0816 | 4.5953 | 78.5014 | 503.929 |  |  | 78.4562 | 469.9558
99.18 | 0 | 0 | 0 | 0 | 0.44 | 0 | 0 | 0.27 | 0 | 0 | 0 | 0 | 0 | 0 | 0 | 0 | 0 | 0 | 0 | 0 | 0 | 0 | 0 | 0 | 0.11 | 117.6479 | 745.08 | 4.5951 | 78.2422 | 501.0845 |  |  | 78.195 | 474.2766
99.16 | 0 | 0 | 0 | 0 | 0.46 | 0 | 0 | 0.27 | 0 | 0 | 0 | 0 | 0 | 0 | 0 | 0 | 0 | 0 | 0 | 0 | 0 | 0 | 0 | 0 | 0.11 | 117.6243 | 745.0785 | 4.5949 | 77.989 | 499.5027 |  |  | 77.94 | 483.6429
99.14 | 0 | 0 | 0 | 0 | 0.48 | 0 | 0 | 0.27 | 0 | 0 | 0 | 0 | 0 | 0 | 0 | 0 | 0 | 0 | 0 | 0 | 0 | 0 | 0 | 0 | 0.11 | 117.6006 | 745.0769 | 4.5947 | 77.7409 | 499.1191 |  |  | 77.6903 | 495.8099
99.12 | 0 | 0 | 0 | 0 | 0.5 | 0 | 0 | 0.27 | 0 | 0 | 0 | 0 | 0 | 0 | 0 | 0 | 0 | 0 | 0 | 0 | 0 | 0 | 0 | 0 | 0.11 | 117.5769 | 745.0754 | 4.5946 | 77.4974 | 499.8116 |  |  | 77.4453 | 509.061
99.1 | 0 | 0 | 0 | 0 | 0.52 | 0 | 0 | 0.27 | 0 | 0 | 0 | 0 | 0 | 0 | 0 | 0 | 0 | 0 | 0 | 0 | 0 | 0 | 0 | 0 | 0.11 | 117.5532 | 745.0738 | 4.5944 | 77.258 | 501.4297 |  |  | 77.2047 | 522.3515
99.08 | 0 | 0 | 0 | 0 | 0.54 | 0 | 0 | 0.27 | 0 | 0 | 0 | 0 | 0 | 0 | 0 | 0 | 0 | 0 | 0 | 0 | 0 | 0 | 0 | 0 | 0.11 | 117.5295 | 745.0723 | 4.5942 | 77.0226 | 503.8165 |  |  | 76.9681 | 535.1436
99.06 | 0 | 0 | 0 | 0 | 0.56 | 0 | 0 | 0.27 | 0 | 0 | 0 | 0 | 0 | 0 | 0 | 0 | 0 | 0 | 0 | 0 | 0 | 0 | 0 | 0 | 0.11 | 117.5059 | 745.0707 | 4.594 | 76.7909 | 506.8215 |  |  | 76.7354 | 547.2197
99.04 | 0 | 0 | 0 | 0 | 0.58 | 0 | 0 | 0.27 | 0 | 0 | 0 | 0 | 0 | 0 | 0 | 0 | 0 | 0 | 0 | 0 | 0 | 0 | 0 | 0 | 0.11 | 117.4822 | 745.0692 | 4.5938 | 76.5628 | 510.3078 |  |  | 76.5064 | 558.516
99.02 | 0 | 0 | 0 | 0 | 0.6 | 0 | 0 | 0.27 | 0 | 0 | 0 | 0 | 0 | 0 | 0 | 0 | 0 | 0 | 0 | 0 | 0 | 0 | 0 | 0 | 0.11 | 117.4585 | 745.0677 | 4.5937 | 76.3383 | 514.1538 |  |  | 76.281 | 569.0116
99 | 0 | 0 | 0 | 0 | 0.62 | 0 | 0 | 0.27 | 0 | 0 | 0 | 0 | 0 | 0 | 0 | 0 | 0 | 0 | 0 | 0 | 0 | 0 | 0 | 0 | 0.11 | 117.4348 | 745.0661 | 4.5935 | 76.1172 | 518.2547 |  |  | 76.0592 | 578.6814
98.98 | 0 | 0 | 0 | 0 | 0.64 | 0 | 0 | 0.27 | 0 | 0 | 0 | 0 | 0 | 0 | 0 | 0 | 0 | 0 | 0 | 0 | 0 | 0 | 0 | 0 | 0.11 | 117.4111 | 745.0646 | 4.5933 | 75.8995 | 522.5209 |  |  | 75.8409 | 587.4911
98.96 | 0 | 0 | 0 | 0 | 0.66 | 0 | 0 | 0.27 | 0 | 0 | 0 | 0 | 0 | 0 | 0 | 0 | 0 | 0 | 0 | 0 | 0 | 0 | 0 | 0 | 0.11 | 117.3875 | 745.063 | 4.5931 | 75.6851 | 526.8771 |  |  | 75.6259 | 595.4096
98.94 | 0 | 0 | 0 | 0 | 0.68 | 0 | 0 | 0.27 | 0 | 0 | 0 | 0 | 0 | 0 | 0 | 0 | 0 | 0 | 0 | 0 | 0 | 0 | 0 | 0 | 0.11 | 117.3638 | 745.0615 | 4.5929 | 75.474 | 531.261 |  |  | 75.4143 | 602.4199
98.92 | 0 | 0 | 0 | 0 | 0.7 | 0 | 0 | 0.27 | 0 | 0 | 0 | 0 | 0 | 0 | 0 | 0 | 0 | 0 | 0 | 0 | 0 | 0 | 0 | 0 | 0.11 | 117.3401 | 745.0599 | 4.5928 | 75.266 | 535.6217 |  |  | 75.2059 | 608.525
98.9 | 0 | 0 | 0 | 0 | 0.72 | 0 | 0 | 0.27 | 0 | 0 | 0 | 0 | 0 | 0 | 0 | 0 | 0 | 0 | 0 | 0 | 0 | 0 | 0 | 0 | 0.11 | 117.3164 | 745.0584 | 4.5926 | 75.0612 | 539.9185 |  |  | 75.0006 | 613.7484
98.88 | 0 | 0 | 0 | 0 | 0.74 | 0 | 0 | 0.27 | 0 | 0 | 0 | 0 | 0 | 0 | 0 | 0 | 0 | 0 | 0 | 0 | 0 | 0 | 0 | 0 | 0.11 | 117.2927 | 745.0568 | 4.5924 | 74.8594 | 544.1196 |  |  | 74.7985 | 618.1299
98.86 | 0 | 0 | 0 | 0 | 0.76 | 0 | 0 | 0.27 | 0 | 0 | 0 | 0 | 0 | 0 | 0 | 0 | 0 | 0 | 0 | 0 | 0 | 0 | 0 | 0 | 0.11 | 117.2691 | 745.0553 | 4.5922 | 74.6606 | 548.2011 |  |  | 74.5994 | 621.722
98.84 | 0 | 0 | 0 | 0 | 0.78 | 0 | 0 | 0.27 | 0 | 0 | 0 | 0 | 0 | 0 | 0 | 0 | 0 | 0 | 0 | 0 | 0 | 0 | 0 | 0 | 0.11 | 117.2454 | 745.0537 | 4.592 | 74.4646 | 552.1459 |  |  | 74.4032 | 624.586
98.82 | 0 | 0 | 0 | 0 | 0.8 | 0 | 0 | 0.27 | 0 | 0 | 0 | 0 | 0 | 0 | 0 | 0 | 0 | 0 | 0 | 0 | 0 | 0 | 0 | 0 | 0.11 | 117.2217 | 745.0522 | 4.5919 | 74.2715 | 555.9425 |  |  | 74.2099 | 626.789
98.8 | 0 | 0 | 0 | 0 | 0.82 | 0 | 0 | 0.27 | 0 | 0 | 0 | 0 | 0 | 0 | 0 | 0 | 0 | 0 | 0 | 0 | 0 | 0 | 0 | 0 | 0.11 | 117.198 | 745.0506 | 4.5917 | 74.0812 | 559.5842 |  |  | 74.0194 | 628.4029
98.78 | 0 | 0 | 0 | 0 | 0.84 | 0 | 0 | 0.27 | 0 | 0 | 0 | 0 | 0 | 0 | 0 | 0 | 0 | 0 | 0 | 0 | 0 | 0 | 0 | 0 | 0.11 | 117.1743 | 745.0491 | 4.5915 | 73.8935 | 563.0686 |  |  | 73.8316 | 629.5032
98.76 | 0 | 0 | 0 | 0 | 0.86 | 0 | 0 | 0.27 | 0 | 0 | 0 | 0 | 0 | 0 | 0 | 0 | 0 | 0 | 0 | 0 | 0 | 0 | 0 | 0 | 0.11 | 117.1507 | 745.0476 | 4.5913 | 73.7084 | 566.3963 |  |  | 73.6465 | 630.1683
98.74 | 0 | 0 | 0 | 0 | 0.88 | 0 | 0 | 0.27 | 0 | 0 | 0 | 0 | 0 | 0 | 0 | 0 | 0 | 0 | 0 | 0 | 0 | 0 | 0 | 0 | 0.11 | 117.127 | 745.046 | 4.5911 | 73.5259 | 569.5703 |  |  | 73.4639 | 630.4784
98.72 | 0 | 0 | 0 | 0 | 0.9 | 0 | 0 | 0.27 | 0 | 0 | 0 | 0 | 0 | 0 | 0 | 0 | 0 | 0 | 0 | 0 | 0 | 0 | 0 | 0 | 0.11 | 117.1033 | 745.0445 | 4.591 | 73.3458 | 572.5959 |  |  | 73.2838 | 630.5143
98.7 | 0 | 0 | 0 | 0 | 0.92 | 0 | 0 | 0.27 | 0 | 0 | 0 | 0 | 0 | 0 | 0 | 0 | 0 | 0 | 0 | 0 | 0 | 0 | 0 | 0 | 0.11 | 117.0796 | 745.0429 | 4.5908 | 73.1682 | 575.4794 |  |  | 73.1061 | 630.3554
98.68 | 0 | 0 | 0 | 0 | 0.94 | 0 | 0 | 0.27 | 0 | 0 | 0 | 0 | 0 | 0 | 0 | 0 | 0 | 0 | 0 | 0 | 0 | 0 | 0 | 0 | 0.11 | 117.0559 | 745.0414 | 4.5906 | 72.9928 | 578.2285 |  |  | 72.9308 | 630.0779
98.66 | 0 | 0 | 0 | 0 | 0.96 | 0 | 0 | 0.27 | 0 | 0 | 0 | 0 | 0 | 0 | 0 | 0 | 0 | 0 | 0 | 0 | 0 | 0 | 0 | 0 | 0.11 | 117.0323 | 745.0398 | 4.5904 | 72.8197 | 580.8511 |  |  | 72.7577 | 629.7524
98.64 | 0 | 0 | 0 | 0 | 0.98 | 0 | 0 | 0.27 | 0 | 0 | 0 | 0 | 0 | 0 | 0 | 0 | 0 | 0 | 0 | 0 | 0 | 0 | 0 | 0 | 0.11 | 117.0086 | 745.0383 | 4.5902 | 72.6489 | 583.3555 |  |  | 72.5869 | 629.442
98.62 | 0 | 0 | 0 | 0 | 1 | 0 | 0 | 0.27 | 0 | 0 | 0 | 0 | 0 | 0 | 0 | 0 | 0 | 0 | 0 | 0 | 0 | 0 | 0 | 0 | 0.11 | 116.9849 | 745.0367 | 4.5901 | 72.4801 | 585.7504 |  |  | 72.4182 | 629.2009
99.84 | 0 | 0 | 0 | 0 | 0.05 | 0 | 0 | 0 | 0 | 0 | 0 | 0 | 0 | 0 | 0 | 0 | 0 | 0 | 0 | 0 | 0 | 0 | 0 | 0 | 0.11 | 118.2558 | 745.3602 | 4.5989 | 85.083 | 435.7781 |  |  | 85.1053 | 448.6504
99.82 | 0 | 0 | 0 | 0 | 0.05 | 0 | 0 | 0.02 | 0 | 0 | 0 | 0 | 0 | 0 | 0 | 0 | 0 | 0 | 0 | 0 | 0 | 0 | 0 | 0 | 0.11 | 118.245 | 745.3417 | 4.5989 | 85.0268 | 442.1362 |  |  | 85.0485 | 453.9928
99.8 | 0 | 0 | 0 | 0 | 0.05 | 0 | 0 | 0.04 | 0 | 0 | 0 | 0 | 0 | 0 | 0 | 0 | 0 | 0 | 0 | 0 | 0 | 0 | 0 | 0 | 0.11 | 118.2341 | 745.3232 | 4.5988 | 84.965 | 448.8667 |  |  | 84.986 | 459.7843
99.78 | 0 | 0 | 0 | 0 | 0.05 | 0 | 0 | 0.06 | 0 | 0 | 0 | 0 | 0 | 0 | 0 | 0 | 0 | 0 | 0 | 0 | 0 | 0 | 0 | 0 | 0.11 | 118.2233 | 745.3047 | 4.5988 | 84.8982 | 455.4896 |  |  | 84.9184 | 466.0715
99.76 | 0 | 0 | 0 | 0 | 0.05 | 0 | 0 | 0.08 | 0 | 0 | 0 | 0 | 0 | 0 | 0 | 0 | 0 | 0 | 0 | 0 | 0 | 0 | 0 | 0 | 0.11 | 118.2125 | 745.2861 | 4.5988 | 84.8265 | 461.6535 |  |  | 84.8459 | 472.8955
99.74 | 0 | 0 | 0 | 0 | 0.05 | 0 | 0 | 0.1 | 0 | 0 | 0 | 0 | 0 | 0 | 0 | 0 | 0 | 0 | 0 | 0 | 0 | 0 | 0 | 0 | 0.11 | 118.2017 | 745.2676 | 4.5988 | 84.7501 | 467.2943 |  |  | 84.7686 | 480.2884
99.72 | 0 | 0 | 0 | 0 | 0.05 | 0 | 0 | 0.12 | 0 | 0 | 0 | 0 | 0 | 0 | 0 | 0 | 0 | 0 | 0 | 0 | 0 | 0 | 0 | 0 | 0.11 | 118.1909 | 745.2491 | 4.5988 | 84.6687 | 472.8229 |  |  | 84.6862 | 488.2712
99.7 | 0 | 0 | 0 | 0 | 0.05 | 0 | 0 | 0.14 | 0 | 0 | 0 | 0 | 0 | 0 | 0 | 0 | 0 | 0 | 0 | 0 | 0 | 0 | 0 | 0 | 0.11 | 118.18 | 745.2306 | 4.5987 | 84.582 | 479.1001 |  |  | 84.5984 | 496.85
99.68 | 0 | 0 | 0 | 0 | 0.05 | 0 | 0 | 0.16 | 0 | 0 | 0 | 0 | 0 | 0 | 0 | 0 | 0 | 0 | 0 | 0 | 0 | 0 | 0 | 0 | 0.11 | 118.1692 | 745.212 | 4.5987 | 84.4895 | 487.0164 |  |  | 84.5048 | 506.0107
99.66 | 0 | 0 | 0 | 0 | 0.05 | 0 | 0 | 0.18 | 0 | 0 | 0 | 0 | 0 | 0 | 0 | 0 | 0 | 0 | 0 | 0 | 0 | 0 | 0 | 0 | 0.11 | 118.1584 | 745.1935 | 4.5987 | 84.391 | 496.9404 |  |  | 84.4051 | 515.7102
99.64 | 0 | 0 | 0 | 0 | 0.05 | 0 | 0 | 0.2 | 0 | 0 | 0 | 0 | 0 | 0 | 0 | 0 | 0 | 0 | 0 | 0 | 0 | 0 | 0 | 0 | 0.11 | 118.1476 | 745.175 | 4.5987 | 84.2864 | 508.4071 |  |  | 84.2993 | 525.8544
99.62 | 0 | 0 | 0 | 0 | 0.05 | 0 | 0 | 0.22 | 0 | 0 | 0 | 0 | 0 | 0 | 0 | 0 | 0 | 0 | 0 | 0 | 0 | 0 | 0 | 0 | 0.11 | 118.1368 | 745.1565 | 4.5987 | 84.1757 | 520.188 |  |  | 84.1873 | 536.2377
99.6 | 0 | 0 | 0 | 0 | 0.05 | 0 | 0 | 0.24 | 0 | 0 | 0 | 0 | 0 | 0 | 0 | 0 | 0 | 0 | 0 | 0 | 0 | 0 | 0 | 0 | 0.11 | 118.1259 | 745.138 | 4.5986 | 84.0592 | 530.961 |  |  | 84.0697 | 546.3843
99.58 | 0 | 0 | 0 | 0 | 0.05 | 0 | 0 | 0.26 | 0 | 0 | 0 | 0 | 0 | 0 | 0 | 0 | 0 | 0 | 0 | 0 | 0 | 0 | 0 | 0 | 0.11 | 118.1151 | 745.1194 | 4.5986 | 83.9375 | 540.7226 |  |  | 83.9468 | 555.2371
99.56 | 0 | 0 | 0 | 0 | 0.05 | 0 | 0 | 0.28 | 0 | 0 | 0 | 0 | 0 | 0 | 0 | 0 | 0 | 0 | 0 | 0 | 0 | 0 | 0 | 0 | 0.11 | 118.1043 | 745.1009 | 4.5986 | 83.8141 | 556.3749 |  |  | 83.8222 | 566.2163
99.54 | 0 | 0 | 0 | 0 | 0.05 | 0 | 0 | 0.3 | 0 | 0 | 0 | 0 | 0 | 0 | 0 | 0 | 0 | 0 | 0 | 0 | 0 | 0 | 0 | 0 | 0.11 | 118.0935 | 745.0824 | 4.5986 | 83.7206 | 576.6829 |  |  | 83.7284 | 578.7638
99.52 | 0 | 0 | 0 | 0 | 0.05 | 0 | 0 | 0.32 | 0 | 0 | 0 | 0 | 0 | 0 | 0 | 0 | 0 | 0 | 0 | 0 | 0 | 0 | 0 | 0 | 0.11 | 118.0827 | 745.0639 | 4.5986 | 83.6365 | 582.3103 |  |  | 83.6442 | 585.5325
99.5 | 0 | 0 | 0 | 0 | 0.05 | 0 | 0 | 0.34 | 0 | 0 | 0 | 0 | 0 | 0 | 0 | 0 | 0 | 0 | 0 | 0 | 0 | 0 | 0 | 0 | 0.11 | 118.0718 | 745.0453 | 4.5985 | 83.5501 | 587.0332 |  |  | 83.5577 | 590.9247
99.48 | 0 | 0 | 0 | 0 | 0.05 | 0 | 0 | 0.36 | 0 | 0 | 0 | 0 | 0 | 0 | 0 | 0 | 0 | 0 | 0 | 0 | 0 | 0 | 0 | 0 | 0.11 | 118.061 | 745.0268 | 4.5985 | 83.4673 | 592.3996 |  |  | 83.4749 | 596.1613
99.46 | 0 | 0 | 0 | 0 | 0.05 | 0 | 0 | 0.38 | 0 | 0 | 0 | 0 | 0 | 0 | 0 | 0 | 0 | 0 | 0 | 0 | 0 | 0 | 0 | 0 | 0.11 | 118.0502 | 745.0083 | 4.5985 | 83.4129 | 598.0057 |  |  | 83.4211 | 601.0177
99.44 | 0 | 0 | 0 | 0 | 0.05 | 0 | 0 | 0.4 | 0 | 0 | 0 | 0 | 0 | 0 | 0 | 0 | 0 | 0 | 0 | 0 | 0 | 0 | 0 | 0 | 0.11 | 118.0394 | 744.9898 | 4.5985 | 83.3586 | 604.1998 |  |  | 83.3672 | 604.066
99.42 | 0 | 0 | 0 | 0 | 0.05 | 0 | 0 | 0.42 | 0 | 0 | 0 | 0 | 0 | 0 | 0 | 0 | 0 | 0 | 0 | 0 | 0 | 0 | 0 | 0 | 0.11 | 118.0286 | 744.9713 | 4.5985 | 83.3041 | 608.1052 |  |  | 83.3132 | 605.3673
99.4 | 0 | 0 | 0 | 0 | 0.05 | 0 | 0 | 0.44 | 0 | 0 | 0 | 0 | 0 | 0 | 0 | 0 | 0 | 0 | 0 | 0 | 0 | 0 | 0 | 0 | 0.11 | 118.0177 | 744.9527 | 4.5985 | 83.249 | 609.0847 |  |  | 83.2585 | 605.1506
99.38 | 0 | 0 | 0 | 0 | 0.05 | 0 | 0 | 0.46 | 0 | 0 | 0 | 0 | 0 | 0 | 0 | 0 | 0 | 0 | 0 | 0 | 0 | 0 | 0 | 0 | 0.11 | 118.0069 | 744.9342 | 4.5984 | 83.1926 | 601.9955 |  |  | 83.2024 | 600.3149
99.36 | 0 | 0 | 0 | 0 | 0.05 | 0 | 0 | 0.48 | 0 | 0 | 0 | 0 | 0 | 0 | 0 | 0 | 0 | 0 | 0 | 0 | 0 | 0 | 0 | 0 | 0.11 | 117.9961 | 744.9157 | 4.5984 | 83.1335 | 589.5063 |  |  | 83.1437 | 593.1012
99.34 | 0 | 0 | 0 | 0 | 0.05 | 0 | 0 | 0.5 | 0 | 0 | 0 | 0 | 0 | 0 | 0 | 0 | 0 | 0 | 0 | 0 | 0 | 0 | 0 | 0 | 0.11 | 117.9853 | 744.8972 | 4.5984 | 83.0699 | 577.7614 |  |  | 83.0803 | 585.4614
99.32 | 0 | 0 | 0 | 0 | 0.05 | 0 | 0 | 0.52 | 0 | 0 | 0 | 0 | 0 | 0 | 0 | 0 | 0 | 0 | 0 | 0 | 0 | 0 | 0 | 0 | 0.11 | 117.9744 | 744.8786 | 4.5984 | 82.9888 | 568.6251 |  |  | 82.9994 | 577.6943
99.3 | 0 | 0 | 0 | 0 | 0.05 | 0 | 0 | 0.54 | 0 | 0 | 0 | 0 | 0 | 0 | 0 | 0 | 0 | 0 | 0 | 0 | 0 | 0 | 0 | 0 | 0.11 | 117.9636 | 744.8601 | 4.5983 | 82.8939 | 561.6257 |  |  | 82.9046 | 570.0576
99.28 | 0 | 0 | 0 | 0 | 0.05 | 0 | 0 | 0.56 | 0 | 0 | 0 | 0 | 0 | 0 | 0 | 0 | 0 | 0 | 0 | 0 | 0 | 0 | 0 | 0 | 0.11 | 117.9528 | 744.8416 | 4.5983 | 82.793 | 554.9854 |  |  | 82.8038 | 562.8632
99.26 | 0 | 0 | 0 | 0 | 0.05 | 0 | 0 | 0.58 | 0 | 0 | 0 | 0 | 0 | 0 | 0 | 0 | 0 | 0 | 0 | 0 | 0 | 0 | 0 | 0 | 0.11 | 117.942 | 744.8231 | 4.5983 | 82.689 | 546.9686 |  |  | 82.6998 | 556.5138
99.24 | 0 | 0 | 0 | 0 | 0.05 | 0 | 0 | 0.6 | 0 | 0 | 0 | 0 | 0 | 0 | 0 | 0 | 0 | 0 | 0 | 0 | 0 | 0 | 0 | 0 | 0.11 | 117.9312 | 744.8046 | 4.5983 | 82.5847 | 537.1185 |  |  | 82.5955 | 551.3886
99.22 | 0 | 0 | 0 | 0 | 0.05 | 0 | 0 | 0.62 | 0 | 0 | 0 | 0 | 0 | 0 | 0 | 0 | 0 | 0 | 0 | 0 | 0 | 0 | 0 | 0 | 0.11 | 117.9204 | 744.786 | 4.5983 | 82.4826 | 527.4122 |  |  | 82.4933 | 547.5584
99.2 | 0 | 0 | 0 | 0 | 0.05 | 0 | 0 | 0.64 | 0 | 0 | 0 | 0 | 0 | 0 | 0 | 0 | 0 | 0 | 0 | 0 | 0 | 0 | 0 | 0 | 0.11 | 117.9095 | 744.7675 | 4.5983 | 82.384 | 519.1859 |  |  | 82.3946 | 544.75
99.18 | 0 | 0 | 0 | 0 | 0.05 | 0 | 0 | 0.66 | 0 | 0 | 0 | 0 | 0 | 0 | 0 | 0 | 0 | 0 | 0 | 0 | 0 | 0 | 0 | 0 | 0.11 | 117.8987 | 744.749 | 4.5982 | 82.2898 | 513.9106 |  |  | 82.3002 | 542.6689
99.16 | 0 | 0 | 0 | 0 | 0.05 | 0 | 0 | 0.68 | 0 | 0 | 0 | 0 | 0 | 0 | 0 | 0 | 0 | 0 | 0 | 0 | 0 | 0 | 0 | 0 | 0.11 | 117.8879 | 744.7305 | 4.5982 | 82.2002 | 512.6929 |  |  | 82.2105 | 541.1783
99.14 | 0 | 0 | 0 | 0 | 0.05 | 0 | 0 | 0.7 | 0 | 0 | 0 | 0 | 0 | 0 | 0 | 0 | 0 | 0 | 0 | 0 | 0 | 0 | 0 | 0 | 0.11 | 117.8771 | 744.7119 | 4.5982 | 82.1152 | 515.5087 |  |  | 82.1254 | 540.2463
99.12 | 0 | 0 | 0 | 0 | 0.05 | 0 | 0 | 0.72 | 0 | 0 | 0 | 0 | 0 | 0 | 0 | 0 | 0 | 0 | 0 | 0 | 0 | 0 | 0 | 0 | 0.11 | 117.8663 | 744.6934 | 4.5982 | 82.0345 | 521.1732 |  |  | 82.0445 | 539.8646
99.1 | 0 | 0 | 0 | 0 | 0.05 | 0 | 0 | 0.74 | 0 | 0 | 0 | 0 | 0 | 0 | 0 | 0 | 0 | 0 | 0 | 0 | 0 | 0 | 0 | 0 | 0.11 | 117.8554 | 744.6749 | 4.5981 | 81.9575 | 527.707 |  |  | 81.9674 | 540.0084
99.08 | 0 | 0 | 0 | 0 | 0.05 | 0 | 0 | 0.76 | 0 | 0 | 0 | 0 | 0 | 0 | 0 | 0 | 0 | 0 | 0 | 0 | 0 | 0 | 0 | 0 | 0.11 | 117.8446 | 744.6564 | 4.5981 | 81.8686 | 533.1523 |  |  | 81.8782 | 540.6255
99.06 | 0 | 0 | 0 | 0 | 0.05 | 0 | 0 | 0.78 | 0 | 0 | 0 | 0 | 0 | 0 | 0 | 0 | 0 | 0 | 0 | 0 | 0 | 0 | 0 | 0 | 0.11 | 117.8338 | 744.6379 | 4.5981 | 81.7797 | 536.4706 |  |  | 81.789 | 541.6328
99.04 | 0 | 0 | 0 | 0 | 0.05 | 0 | 0 | 0.8 | 0 | 0 | 0 | 0 | 0 | 0 | 0 | 0 | 0 | 0 | 0 | 0 | 0 | 0 | 0 | 0 | 0.11 | 117.823 | 744.6193 | 4.5981 | 81.6926 | 537.7289 |  |  | 81.7015 | 542.9241
99.02 | 0 | 0 | 0 | 0 | 0.05 | 0 | 0 | 0.82 | 0 | 0 | 0 | 0 | 0 | 0 | 0 | 0 | 0 | 0 | 0 | 0 | 0 | 0 | 0 | 0 | 0.11 | 117.8122 | 744.6008 | 4.5981 | 81.6059 | 537.5836 |  |  | 81.6146 | 544.4382
99 | 0 | 0 | 0 | 0 | 0.05 | 0 | 0 | 0.84 | 0 | 0 | 0 | 0 | 0 | 0 | 0 | 0 | 0 | 0 | 0 | 0 | 0 | 0 | 0 | 0 | 0.11 | 117.8013 | 744.5823 | 4.598 | 81.5175 | 537.9743 |  |  | 81.526 | 546.2147
98.98 | 0 | 0 | 0 | 0 | 0.05 | 0 | 0 | 0.86 | 0 | 0 | 0 | 0 | 0 | 0 | 0 | 0 | 0 | 0 | 0 | 0 | 0 | 0 | 0 | 0 | 0.11 | 117.7905 | 744.5638 | 4.598 | 81.4261 | 540.141 |  |  | 81.4344 | 548.3123
98.96 | 0 | 0 | 0 | 0 | 0.05 | 0 | 0 | 0.88 | 0 | 0 | 0 | 0 | 0 | 0 | 0 | 0 | 0 | 0 | 0 | 0 | 0 | 0 | 0 | 0 | 0.11 | 117.7797 | 744.5452 | 4.598 | 81.3338 | 544.1901 |  |  | 81.3419 | 550.7339
98.94 | 0 | 0 | 0 | 0 | 0.05 | 0 | 0 | 0.9 | 0 | 0 | 0 | 0 | 0 | 0 | 0 | 0 | 0 | 0 | 0 | 0 | 0 | 0 | 0 | 0 | 0.11 | 117.7689 | 744.5267 | 4.598 | 81.242 | 549.0124 |  |  | 81.2499 | 553.3195
98.92 | 0 | 0 | 0 | 0 | 0.05 | 0 | 0 | 0.92 | 0 | 0 | 0 | 0 | 0 | 0 | 0 | 0 | 0 | 0 | 0 | 0 | 0 | 0 | 0 | 0 | 0.11 | 117.7581 | 744.5082 | 4.598 | 81.1511 | 553.3125 |  |  | 81.1589 | 555.1831
98.9 | 0 | 0 | 0 | 0 | 0.05 | 0 | 0 | 0.94 | 0 | 0 | 0 | 0 | 0 | 0 | 0 | 0 | 0 | 0 | 0 | 0 | 0 | 0 | 0 | 0 | 0.11 | 117.7472 | 744.4897 | 4.5979 | 81.0614 | 557.102 |  |  | 81.0691 | 556.1048
98.88 | 0 | 0 | 0 | 0 | 0.05 | 0 | 0 | 0.96 | 0 | 0 | 0 | 0 | 0 | 0 | 0 | 0 | 0 | 0 | 0 | 0 | 0 | 0 | 0 | 0 | 0.11 | 117.7364 | 744.4712 | 4.5979 | 80.9731 | 560.4392 |  |  | 80.9806 | 556.9863
98.86 | 0 | 0 | 0 | 0 | 0.05 | 0 | 0 | 0.98 | 0 | 0 | 0 | 0 | 0 | 0 | 0 | 0 | 0 | 0 | 0 | 0 | 0 | 0 | 0 | 0 | 0.11 | 117.7256 | 744.4526 | 4.5979 | 80.8861 | 563.17 |  |  | 80.8935 | 557.9679
98.84 | 0 | 0 | 0 | 0 | 0.05 | 0 | 0 | 1 | 0 | 0 | 0 | 0 | 0 | 0 | 0 | 0 | 0 | 0 | 0 | 0 | 0 | 0 | 0 | 0 | 0.11 | 117.7148 | 744.4341 | 4.5979 | 80.8006 | 565.241 |  |  | 80.8079 | 559.014
99.68 | 0 | 0 | 0 | 0 | 0.05 | 0 | 0 | 0.27 | 0 | 0 | 0 | 0 | 0 | 0 | 0 | 0 | 0 | 0 | 0 | 0 | 0 | 0 | 0 | 0 | 0 | 118.1947 | 745.2261 | 4.5993 | 84.6985 | 550.8868 |  |  | oo | 570.2459
99.66 | 0 | 0 | 0 | 0 | 0.05 | 0 | 0 | 0.27 | 0 | 0 | 0 | 0 | 0 | 0 | 0 | 0 | 0 | 0 | 0 | 0 | 0 | 0 | 0 | 0 | 0.02 | 118.1793 | 745.205 | 4.5992 | 84.5757 | 550.6475 |  |  | 84.592 | 568.4824
99.64 | 0 | 0 | 0 | 0 | 0.05 | 0 | 0 | 0.27 | 0 | 0 | 0 | 0 | 0 | 0 | 0 | 0 | 0 | 0 | 0 | 0 | 0 | 0 | 0 | 0 | 0.04 | 118.1638 | 745.1839 | 4.599 | 84.4411 | 550.1388 |  |  | 84.4558 | 566.5423
99.62 | 0 | 0 | 0 | 0 | 0.05 | 0 | 0 | 0.27 | 0 | 0 | 0 | 0 | 0 | 0 | 0 | 0 | 0 | 0 | 0 | 0 | 0 | 0 | 0 | 0 | 0.06 | 118.1484 | 745.1629 | 4.5989 | 84.2941 | 549.3174 |  |  | 84.3071 | 564.4463
99.6 | 0 | 0 | 0 | 0 | 0.05 | 0 | 0 | 0.27 | 0 | 0 | 0 | 0 | 0 | 0 | 0 | 0 | 0 | 0 | 0 | 0 | 0 | 0 | 0 | 0 | 0.08 | 118.1329 | 745.1418 | 4.5988 | 84.1348 | 548.1437 |  |  | 84.146 | 562.2168
99.58 | 0 | 0 | 0 | 0 | 0.05 | 0 | 0 | 0.27 | 0 | 0 | 0 | 0 | 0 | 0 | 0 | 0 | 0 | 0 | 0 | 0 | 0 | 0 | 0 | 0 | 0.1 | 118.1174 | 745.1207 | 4.5987 | 83.964 | 546.5935 |  |  | 83.9736 | 559.8754
99.56 | 0 | 0 | 0 | 0 | 0.05 | 0 | 0 | 0.27 | 0 | 0 | 0 | 0 | 0 | 0 | 0 | 0 | 0 | 0 | 0 | 0 | 0 | 0 | 0 | 0 | 0.12 | 118.102 | 745.0996 | 4.5986 | 83.7877 | 546.1222 |  |  | 83.7956 | 558.3148
99.54 | 0 | 0 | 0 | 0 | 0.05 | 0 | 0 | 0.27 | 0 | 0 | 0 | 0 | 0 | 0 | 0 | 0 | 0 | 0 | 0 | 0 | 0 | 0 | 0 | 0 | 0.14 | 118.0865 | 745.0786 | 4.5984 | 83.6668 | 546.7651 |  |  | 83.6745 | 557.5523
99.52 | 0 | 0 | 0 | 0 | 0.05 | 0 | 0 | 0.27 | 0 | 0 | 0 | 0 | 0 | 0 | 0 | 0 | 0 | 0 | 0 | 0 | 0 | 0 | 0 | 0 | 0.16 | 118.071 | 745.0575 | 4.5983 | 83.5438 | 547.1313 |  |  | 83.5514 | 556.7295
99.5 | 0 | 0 | 0 | 0 | 0.05 | 0 | 0 | 0.27 | 0 | 0 | 0 | 0 | 0 | 0 | 0 | 0 | 0 | 0 | 0 | 0 | 0 | 0 | 0 | 0 | 0.18 | 118.0556 | 745.0364 | 4.5982 | 83.4401 | 547.2947 |  |  | 83.448 | 555.8588
99.48 | 0 | 0 | 0 | 0 | 0.05 | 0 | 0 | 0.27 | 0 | 0 | 0 | 0 | 0 | 0 | 0 | 0 | 0 | 0 | 0 | 0 | 0 | 0 | 0 | 0 | 0.2 | 118.0401 | 745.0153 | 4.5981 | 83.3624 | 547.3258 |  |  | 83.371 | 554.9507
99.46 | 0 | 0 | 0 | 0 | 0.05 | 0 | 0 | 0.27 | 0 | 0 | 0 | 0 | 0 | 0 | 0 | 0 | 0 | 0 | 0 | 0 | 0 | 0 | 0 | 0 | 0.22 | 118.0247 | 744.9943 | 4.598 | 83.2845 | 547.284 |  |  | 83.2937 | 554.0136
99.44 | 0 | 0 | 0 | 0 | 0.05 | 0 | 0 | 0.27 | 0 | 0 | 0 | 0 | 0 | 0 | 0 | 0 | 0 | 0 | 0 | 0 | 0 | 0 | 0 | 0 | 0.24 | 118.0092 | 744.9732 | 4.5978 | 83.2048 | 547.2158 |  |  | 83.2145 | 553.0548
99.42 | 0 | 0 | 0 | 0 | 0.05 | 0 | 0 | 0.27 | 0 | 0 | 0 | 0 | 0 | 0 | 0 | 0 | 0 | 0 | 0 | 0 | 0 | 0 | 0 | 0 | 0.26 | 117.9938 | 744.9521 | 4.5977 | 83.1202 | 547.1556 |  |  | 83.1305 | 552.0803
99.4 | 0 | 0 | 0 | 0 | 0.05 | 0 | 0 | 0.27 | 0 | 0 | 0 | 0 | 0 | 0 | 0 | 0 | 0 | 0 | 0 | 0 | 0 | 0 | 0 | 0 | 0.28 | 117.9783 | 744.931 | 4.5976 | 83.0205 | 547.1286 |  |  | 83.0311 | 551.0952
99.38 | 0 | 0 | 0 | 0 | 0.05 | 0 | 0 | 0.27 | 0 | 0 | 0 | 0 | 0 | 0 | 0 | 0 | 0 | 0 | 0 | 0 | 0 | 0 | 0 | 0 | 0.3 | 117.9628 | 744.9099 | 4.5975 | 82.8867 | 547.1518 |  |  | 82.8973 | 550.1036
99.36 | 0 | 0 | 0 | 0 | 0.05 | 0 | 0 | 0.27 | 0 | 0 | 0 | 0 | 0 | 0 | 0 | 0 | 0 | 0 | 0 | 0 | 0 | 0 | 0 | 0 | 0.32 | 117.9474 | 744.8889 | 4.5974 | 82.7409 | 547.2364 |  |  | 82.7517 | 549.1092
99.34 | 0 | 0 | 0 | 0 | 0.05 | 0 | 0 | 0.27 | 0 | 0 | 0 | 0 | 0 | 0 | 0 | 0 | 0 | 0 | 0 | 0 | 0 | 0 | 0 | 0 | 0.34 | 117.9319 | 744.8678 | 4.5972 | 82.5918 | 547.3881 |  |  | 82.6026 | 548.1148
99.32 | 0 | 0 | 0 | 0 | 0.05 | 0 | 0 | 0.27 | 0 | 0 | 0 | 0 | 0 | 0 | 0 | 0 | 0 | 0 | 0 | 0 | 0 | 0 | 0 | 0 | 0.36 | 117.9164 | 744.8467 | 4.5971 | 82.4466 | 547.6088 |  |  | 82.4573 | 547.123
99.3 | 0 | 0 | 0 | 0 | 0.05 | 0 | 0 | 0.27 | 0 | 0 | 0 | 0 | 0 | 0 | 0 | 0 | 0 | 0 | 0 | 0 | 0 | 0 | 0 | 0 | 0.38 | 117.901 | 744.8256 | 4.597 | 82.3093 | 547.8967 |  |  | 82.3197 | 546.1358
99.28 | 0 | 0 | 0 | 0 | 0.05 | 0 | 0 | 0.27 | 0 | 0 | 0 | 0 | 0 | 0 | 0 | 0 | 0 | 0 | 0 | 0 | 0 | 0 | 0 | 0 | 0.4 | 117.8855 | 744.8046 | 4.5969 | 82.1813 | 548.2478 |  |  | 82.1916 | 545.155
99.26 | 0 | 0 | 0 | 0 | 0.05 | 0 | 0 | 0.27 | 0 | 0 | 0 | 0 | 0 | 0 | 0 | 0 | 0 | 0 | 0 | 0 | 0 | 0 | 0 | 0 | 0.42 | 117.8701 | 744.7835 | 4.5968 | 82.0625 | 548.6559 |  |  | 82.0726 | 544.182
99.24 | 0 | 0 | 0 | 0 | 0.05 | 0 | 0 | 0.27 | 0 | 0 | 0 | 0 | 0 | 0 | 0 | 0 | 0 | 0 | 0 | 0 | 0 | 0 | 0 | 0 | 0.44 | 117.8546 | 744.7624 | 4.5966 | 81.9518 | 549.1136 |  |  | 81.9616 | 543.2179
99.22 | 0 | 0 | 0 | 0 | 0.05 | 0 | 0 | 0.27 | 0 | 0 | 0 | 0 | 0 | 0 | 0 | 0 | 0 | 0 | 0 | 0 | 0 | 0 | 0 | 0 | 0.46 | 117.8392 | 744.7413 | 4.5965 | 81.8235 | 549.6126 |  |  | 81.8329 | 542.2638
99.2 | 0 | 0 | 0 | 0 | 0.05 | 0 | 0 | 0.27 | 0 | 0 | 0 | 0 | 0 | 0 | 0 | 0 | 0 | 0 | 0 | 0 | 0 | 0 | 0 | 0 | 0.48 | 117.8237 | 744.7203 | 4.5964 | 81.6983 | 550.1445 |  |  | 81.7073 | 541.3205
99.18 | 0 | 0 | 0 | 0 | 0.05 | 0 | 0 | 0.27 | 0 | 0 | 0 | 0 | 0 | 0 | 0 | 0 | 0 | 0 | 0 | 0 | 0 | 0 | 0 | 0 | 0.5 | 117.8082 | 744.6992 | 4.5963 | 81.5742 | 550.701 |  |  | 81.5829 | 540.3886
99.16 | 0 | 0 | 0 | 0 | 0.05 | 0 | 0 | 0.27 | 0 | 0 | 0 | 0 | 0 | 0 | 0 | 0 | 0 | 0 | 0 | 0 | 0 | 0 | 0 | 0 | 0.52 | 117.7928 | 744.6781 | 4.5962 | 81.4453 | 551.2742 |  |  | 81.4537 | 539.4686
99.14 | 0 | 0 | 0 | 0 | 0.05 | 0 | 0 | 0.27 | 0 | 0 | 0 | 0 | 0 | 0 | 0 | 0 | 0 | 0 | 0 | 0 | 0 | 0 | 0 | 0 | 0.54 | 117.7773 | 744.657 | 4.596 | 81.3135 | 551.8569 |  |  | 81.3216 | 538.561
99.12 | 0 | 0 | 0 | 0 | 0.05 | 0 | 0 | 0.27 | 0 | 0 | 0 | 0 | 0 | 0 | 0 | 0 | 0 | 0 | 0 | 0 | 0 | 0 | 0 | 0 | 0.56 | 117.7619 | 744.636 | 4.5959 | 81.1829 | 552.4427 |  |  | 81.1907 | 537.6659
99.1 | 0 | 0 | 0 | 0 | 0.05 | 0 | 0 | 0.27 | 0 | 0 | 0 | 0 | 0 | 0 | 0 | 0 | 0 | 0 | 0 | 0 | 0 | 0 | 0 | 0 | 0.58 | 117.7464 | 744.6149 | 4.5958 | 81.0545 | 553.0261 |  |  | 81.0622 | 536.7838
99.08 | 0 | 0 | 0 | 0 | 0.05 | 0 | 0 | 0.27 | 0 | 0 | 0 | 0 | 0 | 0 | 0 | 0 | 0 | 0 | 0 | 0 | 0 | 0 | 0 | 0 | 0.6 | 117.7309 | 744.5938 | 4.5957 | 80.9289 | 553.6024 |  |  | 80.9363 | 535.9147
99.06 | 0 | 0 | 0 | 0 | 0.05 | 0 | 0 | 0.27 | 0 | 0 | 0 | 0 | 0 | 0 | 0 | 0 | 0 | 0 | 0 | 0 | 0 | 0 | 0 | 0 | 0.62 | 117.7155 | 744.5727 | 4.5956 | 80.8061 | 554.1678 |  |  | 80.8134 | 535.0588
99.04 | 0 | 0 | 0 | 0 | 0.05 | 0 | 0 | 0.27 | 0 | 0 | 0 | 0 | 0 | 0 | 0 | 0 | 0 | 0 | 0 | 0 | 0 | 0 | 0 | 0 | 0.64 | 117.7 | 744.5517 | 4.5954 | 80.6866 | 554.7195 |  |  | 80.6937 | 534.2161
99.02 | 0 | 0 | 0 | 0 | 0.05 | 0 | 0 | 0.27 | 0 | 0 | 0 | 0 | 0 | 0 | 0 | 0 | 0 | 0 | 0 | 0 | 0 | 0 | 0 | 0 | 0.66 | 117.6846 | 744.5306 | 4.5953 | 80.5708 | 555.255 |  |  | 80.5778 | 533.3866
99 | 0 | 0 | 0 | 0 | 0.05 | 0 | 0 | 0.27 | 0 | 0 | 0 | 0 | 0 | 0 | 0 | 0 | 0 | 0 | 0 | 0 | 0 | 0 | 0 | 0 | 0.68 | 117.6691 | 744.5095 | 4.5952 | 80.4592 | 555.7727 |  |  | 80.4662 | 532.5704
98.98 | 0 | 0 | 0 | 0 | 0.05 | 0 | 0 | 0.27 | 0 | 0 | 0 | 0 | 0 | 0 | 0 | 0 | 0 | 0 | 0 | 0 | 0 | 0 | 0 | 0 | 0.7 | 117.6536 | 744.4884 | 4.5951 | 80.3523 | 556.2714 |  |  | 80.3592 | 531.7674
98.96 | 0 | 0 | 0 | 0 | 0.05 | 0 | 0 | 0.27 | 0 | 0 | 0 | 0 | 0 | 0 | 0 | 0 | 0 | 0 | 0 | 0 | 0 | 0 | 0 | 0 | 0.72 | 117.6382 | 744.4674 | 4.595 | 80.2498 | 556.7504 |  |  | 80.2565 | 530.9774
98.94 | 0 | 0 | 0 | 0 | 0.05 | 0 | 0 | 0.27 | 0 | 0 | 0 | 0 | 0 | 0 | 0 | 0 | 0 | 0 | 0 | 0 | 0 | 0 | 0 | 0 | 0.74 | 117.6227 | 744.4463 | 4.5948 | 80.1507 | 557.2092 |  |  | 80.1572 | 530.2005
98.92 | 0 | 0 | 0 | 0 | 0.05 | 0 | 0 | 0.27 | 0 | 0 | 0 | 0 | 0 | 0 | 0 | 0 | 0 | 0 | 0 | 0 | 0 | 0 | 0 | 0 | 0.76 | 117.6073 | 744.4252 | 4.5947 | 80.0536 | 557.6475 |  |  | 80.06 | 529.4365
98.9 | 0 | 0 | 0 | 0 | 0.05 | 0 | 0 | 0.27 | 0 | 0 | 0 | 0 | 0 | 0 | 0 | 0 | 0 | 0 | 0 | 0 | 0 | 0 | 0 | 0 | 0.78 | 117.5918 | 744.4041 | 4.5946 | 79.9568 | 558.0653 |  |  | 79.9631 | 528.6853
98.88 | 0 | 0 | 0 | 0 | 0.05 | 0 | 0 | 0.27 | 0 | 0 | 0 | 0 | 0 | 0 | 0 | 0 | 0 | 0 | 0 | 0 | 0 | 0 | 0 | 0 | 0.8 | 117.5763 | 744.383 | 4.5945 | 79.8586 | 558.4626 |  |  | 79.8646 | 527.9467
98.86 | 0 | 0 | 0 | 0 | 0.05 | 0 | 0 | 0.27 | 0 | 0 | 0 | 0 | 0 | 0 | 0 | 0 | 0 | 0 | 0 | 0 | 0 | 0 | 0 | 0 | 0.82 | 117.5609 | 744.362 | 4.5944 | 79.7572 | 558.8395 |  |  | 79.7631 | 527.2207
98.84 | 0 | 0 | 0 | 0 | 0.05 | 0 | 0 | 0.27 | 0 | 0 | 0 | 0 | 0 | 0 | 0 | 0 | 0 | 0 | 0 | 0 | 0 | 0 | 0 | 0 | 0.84 | 117.5454 | 744.3409 | 4.5942 | 79.6513 | 559.1957 |  |  | 79.6571 | 526.5069
98.82 | 0 | 0 | 0 | 0 | 0.05 | 0 | 0 | 0.27 | 0 | 0 | 0 | 0 | 0 | 0 | 0 | 0 | 0 | 0 | 0 | 0 | 0 | 0 | 0 | 0 | 0.86 | 117.53 | 744.3198 | 4.5941 | 79.5406 | 559.5314 |  |  | 79.5463 | 525.8053
98.8 | 0 | 0 | 0 | 0 | 0.05 | 0 | 0 | 0.27 | 0 | 0 | 0 | 0 | 0 | 0 | 0 | 0 | 0 | 0 | 0 | 0 | 0 | 0 | 0 | 0 | 0.88 | 117.5145 | 744.2987 | 4.594 | 79.4255 | 559.8461 |  |  | 79.4311 | 525.1156
98.78 | 0 | 0 | 0 | 0 | 0.05 | 0 | 0 | 0.27 | 0 | 0 | 0 | 0 | 0 | 0 | 0 | 0 | 0 | 0 | 0 | 0 | 0 | 0 | 0 | 0 | 0.9 | 117.499 | 744.2777 | 4.5939 | 79.307 | 560.1398 |  |  | 79.3124 | 524.4378
98.76 | 0 | 0 | 0 | 0 | 0.05 | 0 | 0 | 0.27 | 0 | 0 | 0 | 0 | 0 | 0 | 0 | 0 | 0 | 0 | 0 | 0 | 0 | 0 | 0 | 0 | 0.92 | 117.4836 | 744.2566 | 4.5938 | 79.1861 | 560.4117 |  |  | 79.1914 | 523.7715
98.74 | 0 | 0 | 0 | 0 | 0.05 | 0 | 0 | 0.27 | 0 | 0 | 0 | 0 | 0 | 0 | 0 | 0 | 0 | 0 | 0 | 0 | 0 | 0 | 0 | 0 | 0.94 | 117.4681 | 744.2355 | 4.5936 | 79.0637 | 560.6614 |  |  | 79.0688 | 523.1167
98.72 | 0 | 0 | 0 | 0 | 0.05 | 0 | 0 | 0.27 | 0 | 0 | 0 | 0 | 0 | 0 | 0 | 0 | 0 | 0 | 0 | 0 | 0 | 0 | 0 | 0 | 0.96 | 117.4527 | 744.2144 | 4.5935 | 78.9406 | 560.888 |  |  | 78.9454 | 522.473
98.7 | 0 | 0 | 0 | 0 | 0.05 | 0 | 0 | 0.27 | 0 | 0 | 0 | 0 | 0 | 0 | 0 | 0 | 0 | 0 | 0 | 0 | 0 | 0 | 0 | 0 | 0.98 | 117.4372 | 744.1934 | 4.5934 | 78.8171 | 561.0907 |  |  | 78.8217 | 521.8403
98.68 | 0 | 0 | 0 | 0 | 0.05 | 0 | 0 | 0.27 | 0 | 0 | 0 | 0 | 0 | 0 | 0 | 0 | 0 | 0 | 0 | 0 | 0 | 0 | 0 | 0 | 1 | 117.4217 | 744.1723 | 4.5933 | 78.6937 | 561.2685 |  |  | 78.6981 | 521.2184